## working_parts
designator	oomp_key	placed	note	position_x	position_y	rotation	offset_x	offset_y
u1	oomp_electronic_ic_tqfp_32_mcu_atmega328_microchip_atmega328p_aur	TRUE		0	-6.35	45
u2	oomp_electronic_pmic_sot_223_linear_1117_5_volt	TRUE
u3	oomp_electronic_ic_sop_16_converter_usb_to_serial_converter_wch_ch340g	TRUE
j1	oomp_electronic_breakout_board_mcu_atmega328_shennie	TRUE		-7.62	17.78
j2	oomp_electronic_header_2d54_mm_dual_row_2x3_dual_row_6_pin	TRUE		2.54	20.32	-90
j3	oomp_electronic_socket_usb_mini_surface_mount_only	TRUE		0	-19.717
l1_rx1	oomp_electronic_led_0603_red	TRUE		-3	12	90	0
l2_tx1	oomp_electronic_led_0603_red	TRUE		-1	12	90	2
l3_pow1	oomp_electronic_led_0603_red	TRUE		1	12	90	4
l4_l1	oomp_electronic_led_0603_red	TRUE		3	12	90	6
r1	oomp_electronic_resistor_0603_1000_ohm	TRUE		-3	9	90		3
r2	oomp_electronic_resistor_0603_1000_ohm	TRUE		-1	9	90
r3	oomp_electronic_resistor_0603_1000_ohm	TRUE		1	9	90
r4	oomp_electronic_resistor_0603_1000_ohm	TRUE		3	9	90
r5	oomp_electronic_resistor_0603_1000_ohm	TRUE	serial_data_line
r6	oomp_electronic_resistor_0603_1000_ohm	TRUE	serial_data_line
r7	oomp_electronic_resistor_0603_1000_ohm	TRUE	auto_reset_circuit
b1	oomp_electronic_button_3_5_mm_x_6_mm_x_2_5_mm_surface_mount	TRUE
x1	oomp_electronic_ceramic_resonator_3213_3_pin_ground_pin_2_16_mega_hertz	TRUE	atmega328_crystal
x2	oomp_electronic_ceramic_resonator_3213_3_pin_ground_pin_2_12_mega_hertz	TRUE	ch340_crystal
d1	oomp_electronic_diode_schottky_sod_123_package_marking_b2_mbr0520	TRUE	back_power_protection
c1	oomp_electronic_capacitor_3216_avx_a_tantalum_4_7_micro_farad_16_volt	TRUE	power_supply_filtering
c2	oomp_electronic_capacitor_3216_avx_a_tantalum_4_7_micro_farad_16_volt	TRUE	power_supply_filtering
c3	oomp_electronic_capacitor_0603_100_nano_farad	TRUE	ch340_decoupling_3_volt
c4	oomp_electronic_capacitor_0603_100_nano_farad	TRUE	atmega328_decoupling_not_certain
c5	oomp_electronic_capacitor_0603_100_nano_farad	TRUE	auto_reset_circuit
c6	oomp_electronic_capacitor_0603_100_nano_farad	TRUE	power_supply_filtering
c7	oomp_electronic_capacitor_0603_100_nano_farad	TRUE	power_supply_filtering